## Hoja 1
IFS010 | Ud |  | Sistema de recirculación de agua "NESS".
Sistema de recirculación de agua "NESS", colocado superficialmente, formado por 1 kit básico, compuesto de 1 módulo de bombeo, de 140x110x170 mm, 1 módulo de bypass, de 80x70x130 mm y 1 pulsador modelo Pacífico Blanco, de 73x36x73 mm.
Código |  | Unidad |  | Descripción | Rendimiento | Precio unitario | Importe
1 |  |  |  | Materiales
mt37nes100a |  | Ud |  | Kit básico "NESS", para colocar en superficie, formado por 1 módulo de bombeo, de 140x110x170 mm, compuesto por caja de plástico ABS autoextinguible con tapa, bomba circuladora para alimentación monofásica a 230 V y 50 Hz de frecuencia, potencia eléctrica máxima de 100 W, presión máxima de trabajo 10 bar, conexiones roscadas macho de 1/2" de diámetro, emisor y receptor vía radio, botón de asociación a módulo de bypass, led indicador de estado, cable eléctrico de conexión de 3 m de longitud, y tapa embellecedora con tacos y tornillos, 1 módulo de bypass, de 80x70x130 mm, compuesto por caja de plástico ABS autoextinguible con tapa, electroválvula de 12 V, potencia eléctrica máxima de 15 W, conexiones roscadas macho de 1/2" de diámetro con indicadores de colocación, transformador 230/12 V, emisor y receptor vía radio, botón de asociación a módulo de bombeo, botón de asociación a pulsador, leds indicadores de estado, cable eléctrico de conexión de 3 m de longitud, y tapa embellecedora con tacos y tornillos y 1 pulsador modelo Pacífico Blanco, de 73x36x73 mm, compatible con las gamas Arco y Tacto de NIESSEN y ABB, compuesto por pulsador capacitivo sin contacto, con leds indicadores de estado, tensión asignada 250 V, emisor y receptor vía radio, botón de programación y tapa. | 1 | 313.97 | 313.97
mt37nes101 |  | Ud |  | Material auxiliar para montaje del kit básico "NESS" en instalaciones de fontanería de cobre. | 1 | 20.66 | 20.66
[5 empty] | Subtotal materiales: |  | 334.63
2 |  |  |  | Mano de obra
mo008 |  | h |  | Oficial 1ª fontanero. | 2 | 18.13 | 36.26
mo107 |  | h |  | Ayudante fontanero. | 2 | 16.4 | 32.8
mo003 |  | h |  | Oficial 1ª electricista. | 1.85 | 18.13 | 33.54
[5 empty] | Subtotal mano de obra: |  | 102.6
3 |  |  |  | Costes directos complementarios
|  | % |  | Costes directos complementarios | 4 | 437.23 | 17.49
Coste de mantenimiento decenal: 223,68€ en los primeros 10 años. |  |  |  |  | Costes directos (1+2+3): |  | 454.72